## Sheet1
Single Port (1WNR) | [5 empty] | Double Port (NWNR)
LINES | PORTS | LUT UTIL | UTIL in % | (De)Alloc Latency | Access Latency * | LINES | PORTS | LUT UTIL | UTIL in % | (De)Alloc Latency | Access Latency *
16 | 2 | 536 | 1 | 3 | 2 | 16 | 2 | 584 | 1 | 3 | 2
16 | 4 | 654 | 1 | 3 | 2 | 16 | 4 | 745 | 1 | 3 | 2
16 | 8 | 862 | 2 | 3 | 2 | 16 | 8 | 1067 | 2 | 3 | 2
16 | 16 | 1184 | 2 | 3 | 2 | 16 | 16 | 1514 | 3 | 3 | 2
32 | 2 | 888 | 2 | 3 | 2 | 32 | 2 | 956 | 2 | 3 | 2
32 | 4 | 1142 | 2 | 3 | 2 | 32 | 4 | 1366 | 3 | 3 | 2
32 | 8 | 1529 | 3 | 3 | 2 | 32 | 8 | 1876 | 4 | 3 | 2
32 | 16 | 2421 | 5 | 3 | 2 | 32 | 16 | 3128 | 6 | 3 | 2
64 | 2 | 1620 | 3 | 3 | 2 | 64 | 2 | 1825 | 3 | 3 | 2
64 | 4 | 2050 | 4 | 3 | 2 | 64 | 4 | 2479 | 5 | 3 | 2
64 | 8 | 2919 | 5 | 3 | 2 | 64 | 8 | 3811 | 7 | 3 | 2
64 | 16 | 4663 | 9 | 3 | 2 | 64 | 16 | 6475 | 12 | 3 | 2
128 | 2 | 3437 | 6 | 3 | 2 | 128 | 2 | 3859 | 7 | 3 | 2
128 | 4 | 4404 | 8 | 3 | 2 | 128 | 4 | 5307 | 10 | 3 | 2
128 | 8 | 6338 | 12 | 3 | 2 | 128 | 8 | 8203 | 15 | 3 | 2
128 | 16 | 10424 | 20 | 3 | 2 | 128 | 16 | 13724 | 26 | 3 | 2
256 | 2 | 7088 | 13 | 3 | 2 | 256 | 2 | 7927 | 15 | 3 | 2
256 | 4 | 9113 | 17 | 3 | 2 | 256 | 4 | 10912 | 21 | 3 | 2
256 | 8 | 13278 | 25 | 3 | 2 | 256 | 8 | 16867 | 32 | 3 | 2
256 | 16 | 21566 | 41 | 3 | 2 | 256 | 16 | 29047 | 55 | 3 | 2
512 | 2 | 16182 | 30 | 3 | 3 | 512 | 2 | 17887 | 34 | 3 | 3
512 | 4 | 20928 | 39 | 3 | 3 | 512 | 4 | 24475 | 46 | 3 | 3
512 | 8 | 30020 | 56 | 3 | 3 | 512 | 8 | 37945 | 71 | 3 | 3
512 | 16 | 48369 | 91 | 3 | 3 | 512 | 16 | 64598 | 121 | 3 | 3
* ==> For Lines 16 and 32, its possible to access memory with signle cycle latency provided the memory is placed close to QPL translator ports.
All measurements carried out with LINE_BYTE = 128 and LINE_WORD = 16

## Sheet1 (2)
Single Port (1WNR)
LINES | PORTS | UTIL in %
16 | 2 | 1
16 | 4 | 1
16 | 8 | 2
16 | 16 | 2
32 | 2 | 2
32 | 4 | 2
32 | 8 | 3
32 | 16 | 5
64 | 2 | 3
64 | 4 | 4
64 | 8 | 5
64 | 16 | 9
128 | 2 | 6
128 | 4 | 8
128 | 8 | 12
128 | 16 | 20
256 | 2 | 13
256 | 4 | 17
256 | 8 | 25
256 | 16 | 41
512 | 2 | 30
512 | 4 | 39
512 | 8 | 56
512 | 16 | 91
Dual Port (NWNR)
LINES | PORTS | UTIL in %
16 | 2 | 1
16 | 4 | 1
16 | 8 | 2
16 | 16 | 3
32 | 2 | 2
32 | 4 | 3
32 | 8 | 4
32 | 16 | 6
64 | 2 | 3
64 | 4 | 5
64 | 8 | 7
64 | 16 | 12
128 | 2 | 7
128 | 4 | 10
128 | 8 | 15
128 | 16 | 26
256 | 2 | 15
256 | 4 | 21
256 | 8 | 32
256 | 16 | 55
512 | 2 | 34
512 | 4 | 46
512 | 8 | 71
512 | 16 | 121